## params
Variable | Value | Unit
gross_floor_area | 800 | m² BGF
plot_size | 1000 | m²
effective_heat_capacity | 200 | Wh/m²/K
net_storey_height | 2.8 | m Netto
differential_cost | 75 | €/m²BGF
WRG | 75 | %
Note on A2: Autor: Notice the variable name without whitespace, so it can be used in python as a variable name as well
Note on B4: Autor: Massivbau ~ 200 Mischbau ~130 Leichtbau ~60
Note on C4: Autor: Spezifisch wirksame wärmekapazität des Gebäudes

## thermal_hull
Bauteil | Fläche | U-Wert | Temperatur-Korrekturfaktor
Wand | 1400 | 0.2 | 1
Boden | 800 | 0.15 | 1
Dach | 800 | 0.4 | 1
Fenster | 400 | 0.8 | 1